## Sheet1
型号 | 野火STM32F103C8T6核心板
尺寸 | 53*23MM
PCB | 2层、黑色沉金
CPU | STM32F103C8T6、48PIN、64KB FLASH 、20KB RAM
主频 | 72M
下载 | SWD下载口1个，2.54排针接口引出
按键 | 复位按键1个，用户按键2个
MicroUSB口 | 1个，用于5V供电和USB-Device功能
LED | 电源LED 1个，用户LED 3个
GPIO | 除了晶振占用4个IO其他全部通过2.54间距排针引出
供电 | 5V供电，可通过USB或者排针接口实现5V供电
接口 | 2.54间距排针接口，可方便杜邦线连接其它模块